## PX6
SHEN ZHEN KLYDE ELECTRONICS CO.,LIMITED
Mobile:+86 13480183821 Skype:sales3@szklyde.com
Website: www.szklyde.com Email: sales3@szklyde.com
ADD:uilding C & D,Zunlong Science Park,Xieping Road,Wulian Village,Longgang Dist.,Shenzhen City,China .
System and Hardware Parameters
OS | Android 11 System（MT8667) | Easy connect | Support
CPU | CA75X2/2GHZ CA55X6/1.8GHZ | DVR | Built in(not including camera)
GPU | G52X2/620MHZ 59.5GFLOPS | Wireless CarPlay/Android Auto | Optional
Main Frenqency | Cotex 1.8Ghz | Google Play | Optional (built in)
RAM | LPDDR4X: MAX 8GB | Rear view | AHD rear view camera input
ROM | eMMC: MAX 128GB | OBD2 | Optional (external)
Radio | ST 7708 | TPMS | Optional (external)
Bluetooth | MT6631N/A (Support BT network sharing) | CVBS BOX | Optional
Touch Screen | Capacitive and multi-touch screen | HDMI BOX | Optional:
LCD Screen | 1024*768 & 1280*800 HD Screen | AUX Audio input | Support
Amplifer IC | TDA 7851 | AUX Video input | Support
Power supply | 4*50W | AUX Audio/Video output | NO
GPS | MT6631N/A | Fiber output | Support
DSP | AKM7735 | Coaxial | Support
Wi-Fi | MT6631N/A | Voice control | Optional
4G LTE | GSM
Multi-media Parameters |  | Radio Parameters
Music Format | MP3、WMA、AAC、RM、LFAC etc | Frenqency Range | FM：76.0MHz-108.0MHz
Video Format | MPEG-1/2/4、H264、H263、VC1、RV、RMVB、 DivX、Sorenson SparK、Spark、VP8、AVS Stream… | Frenqency Range | AM: 522KHz-1620KHz
Picture Format | JPG/BMP/JEPG/GIF/PNG | Country | China、Europe、Eastern、Europe、Russia、USA1、USA2、Japan
Amplifer Parameters
Test Voltage | 13.8V
Max output power | 4*50W
GPS Parameters |  | WIFI Parameters
Operation system | Android 11 System | Power supply | Vcc_3.3V
Support Map | Android 9 Map | Suppoted Protocol/standard | IEEE802.11B/g/n compatible WLAN
Main Frenqency | 1.5GHz | Interface type | USB2.0
Map Solution | 1024*768 & 1280*800 | Frequency | 2.4-5GHz
voice control | built-in (oprional ) | Modulation | OFDM/DBPSK/DQPSK/CCK
|  | RF Power | 15dBM